## 1212¦1-1_ЛС
Форма №4
Капитальный ремонт многоквартирных домов Камчатского края
(наименование стройки)
|  |  |  | ЛОКАЛЬНЫЙ СМЕТНЫЙ РАСЧЕТ (СМЕТА) № | 1
(локальная смета)
на | Капитальный ремонт фасада, жилое здание по ул. Ларина д.33 г. Петропавловск-Камчатский
(наименование работ и затрат, наименование объекта)
Основание:
[10 empty] | 2001г | 2021г
|  |  |  | Сметная стоимость | [5 empty] | 673,993 | 14047.9049 | тыс.руб.
|  |  |  | Средства на оплату труда | [5 empty] | 68,842 | 1467.023 | тыс.руб.
Составлена ФЕР-2001 (ред.2021 г.) на 2 квартал 2021 г. | [11 empty] | руб.
N п/п | Шифр и номер позиции норматива | Наименование работ и затрат | Количество | Стоимость единицы |  |  | Общая стоимость |  |  |  | Затраты труда рабочих, чел.-ч, не занятых обслуж. машин
|  |  |  | Всего | экспл. машин | материалов | Всего | оплаты труда | экспл. машин | материалов
|  |  | Единица измерения | оплаты труда | в т.ч. оплаты труда | возвр. мате-риалов |  |  | в т.ч. оплаты труда | возвр. мате-риалов | обслуживающие маш.
[11 empty] | на един. | всего
1 | 2 | 3 | 4 | 5 | 6 | 7 | 8 | 9 | 10 | 11 | 12 | 13
Раздел 1. Капитальный ремонт фасада
1 | 08-07-001-02 ФЕР 81-02-08-2001 Минстрой РФ пр. № 876/пр НР - 812/пр, СП - 774/пр, п. 8 Кзр=1,15 Кэм=1,25 | Установка и разборка наружных инвентарных лесов высотой до 16 м трубчатых для прочих отделочных работ | 22.48 | 781.19 | 5.75 | 343.22 | 17561 | 9716 | 129 | 7716 | 50.03 | 1125
|  |  | 100 м2 | 432.22 | 1.01 | -- |  |  | 23 |  | 0.09 | 2
|  | Наименование затрат | Базисная стоимость | Коэф-ты тех. части | На ед. в базисных | Коэф-ты пересчета | На ед. в текущих | В текущих ценах |  |  | Стоимость 1 чел.-ч
|  | Оплата труда рабочих, ср. разряд-3,1 | 375.84 | 1.15 | 432.22 | 1 | 432.22 | 9716 |  |  | 8.64
|  | Затраты на эксплуатацию машин и механизмов | 4.6 | 1.25 | 5.75 | 1 | 5.75 |  | 129
|  | в т.ч. эксплуатация машин без оплаты труда | 3.79 | 1.25 | 4.74 | 1 | 4.74 |  | 106
|  | в т.ч. оплата труда машинистов | 0.81 | 1.25 | 1.01 | 1 | 1.01 |  | 23 |  | 11.22
|  | Стоимость материалов | 343.22 | 1 | 343.22 | 1 | 343.22 |  |  | 7716
№ п/п | Код ресурса | Наименование ресурса | Измеритель | Стоимость единицы | Количество |  | Всего в базисных | Коэф-ты пересчета | Стоимость текущая
[5 empty] | на единицу | по проекту |  |  | на единицу | всего
1.1 | 1 | Затраты труда рабочих-строителей, ср. разряд-3,1 | чел.-ч | 8.64 | 50.025 | 1124.562 | 9716.31 | 1 | 432.22 | 9716.31
1.2 | 3 | Затраты труда машинистов | чел.-ч | 11.22 | 0.0875 | 1.967 | 22.7 | 1 | 1.01 | 22.7
1.3 | 91.14.02-001 | Автомобили бортовые, грузоподъемность до 5 т | маш.-ч. | 65.71 | 0.0875 | 1.967 | 129.25 | 1 | 5.75 | 129.25
1.4 | 01.7.16.02-0003 | Детали стальных трубчатых лесов, укомплектованные пробками, крючками и хомутами, окрашенные | т | 6102 | 0.035 | 0.7868 | 4801.05 | 1 | 213.57 | 4801.05
1.5 | 11.2.13.06-0011 | Щиты настила, все толщины | м2 | 35.22 | 3.4 | 76.432 | 2691.94 | 1 | 119.75 | 2691.94
1.6 | 01.7.16.02-0001 | Детали деревянные лесов из пиломатериалов хвойных пород | м3 | 1100 | 0.009 | 0.20232 | 222.55 | 1 | 9.9 | 222.55
|  | НР от ОЗП+ЗПМ - 104,4% (=116х0,9) |  | 452.29 |  |  | 10167
|  | СП от ОЗП+ЗПМ - 58,65% (=69х0,85) |  | 254.09 |  |  | 5712
|  | Сметная стоимость |  |  |  |  | 33440
2 | 09-04-006-02 ФЕР 81-02-09-2001 Минстрой РФ пр. № 876/пр НР - 812/пр, СП - 774/пр, п. 9 | МДС 81-36.2004 п.п.3.3.1. Демонтаж (разборка) металлических конструкций К=0,7. Монтаж ограждающих конструкций стен из профилированного листа при высоте здания до 30 м | 0.5 | 2270.23 | 1673.42 | -- | 1135 | 298 | 837 | -- | 94 | 47
|  |  | 100 м2 | 596.81 | 160.34 | -- |  |  | 80 |  | 16.9 | 8
|  | Наименование затрат | Базисная стоимость | Коэф-ты тех. части | На ед. в базисных | Коэф-ты пересчета | На ед. в текущих | В текущих ценах |  |  | Стоимость 1 чел.-ч
|  | Оплата труда рабочих, ср. разряд-3,5 | 852.58 | 1 | 852.58 | 0.7 | 596.81 | 298 |  |  | 6.35
|  | Затраты на эксплуатацию машин и механизмов | 2390.59 | 1 | 2390.59 | 0.7 | 1673.42 |  | 837
|  | в т.ч. эксплуатация машин без оплаты труда | 2161.54 | 1 | 2161.54 | 0.7 | 1513.08 |  | 757
|  | в т.ч. оплата труда машинистов | 229.05 | 1 | 229.05 | 0.7 | 160.34 |  | 80 |  | 9.49
|  | Стоимость материалов | 300.84 |  | -- | 0 | -- |  |  | --
№ п/п | Код ресурса | Наименование ресурса | Измеритель | Стоимость единицы | Количество |  | Всего в базисных | Коэф-ты пересчета | Стоимость текущая
[5 empty] | на единицу | по проекту |  |  | на единицу | всего
2.1 | 1 | Затраты труда рабочих-строителей, ср. разряд-3,5 | чел.-ч | 9.07 | 94 | 47 | 426.29 | 0.7 | 596.81 | 298.4
2.2 | 3 | Затраты труда машинистов | чел.-ч | 13.55 | 16.9 | 8.45 | 114.53 | 0.7 | 160.34 | 80.17
2.3 | 91.06.01-003 | Домкраты гидравлические, грузоподъемность 63-100 т | маш.-ч. | 0.9 | 0.99 | 0.495 | 0.45 | 0.7 | 0.62 | 0.32
2.4 | 91.05.05-015 | Краны на автомобильном ходу, грузоподъемность 16 т | маш.-ч. | 115.4 | 0.34 | 0.17 | 19.62 | 0.7 | 27.47 | 13.73
2.5 | 91.05.02-005 | Краны козловые, грузоподъемность 32 т | маш.-ч. | 120.24 | 0.89 | 0.445 | 53.51 | 0.7 | 74.91 | 37.46
2.6 | 91.05.06-007 | Краны на гусеничном ходу, грузоподъемность 25 т | маш.-ч. | 120.04 | 5.8 | 2.9 | 348.12 | 0.7 | 487.36 | 243.68
2.7 | 91.05.06-008 | Краны на гусеничном ходу, грузоподъемность 40 т | маш.-ч. | 175.56 | 4.89 | 2.445 | 429.24 | 0.7 | 600.94 | 300.47
2.8 | 91.05.06-009 | Краны на гусеничном ходу, грузоподъемность 50-63 т | маш.-ч. | 290.01 | 2.24 | 1.12 | 324.81 | 0.7 | 454.73 | 227.37
2.9 | 91.17.04-171 | Преобразователи сварочные номинальным сварочным током 315-500 А | маш.-ч. | 12.31 | 0.18 | 0.09 | 1.11 | 0.7 | 1.55 | 0.78
2.10 | 91.14.02-001 | Автомобили бортовые, грузоподъемность до 5 т | маш.-ч. | 65.71 | 0.5 | 0.25 | 16.43 | 0.7 | 23 | 11.5
2.11 | 91.17.04-042 | Аппараты для газовой сварки и резки | маш.-ч. | 1.2 | 3.36 | 1.68 | 2.02 | 0.7 | 2.82 | 1.41
2.12 | 14.5.09.07-0030 | Растворитель Р-4 | кг | 9.42 | 0.09 | 0.045 | 0.42 | 0 | -- | --
2.13 | 01.7.15.06-0111 | Гвозди строительные | т | 11978 | 2e-05 | 1e-05 | 0.12 | 0 | -- | --
2.14 | 01.7.15.03-0042 | Болты с гайками и шайбами строительные | кг | 9.04 | 7 | 3.5 | 31.64 | 0 | -- | --
2.15 | 14.4.01.01-0003 | Грунтовка ГФ-021 | т | 15620 | 0.00047 | 0.000235 | 3.67 | 0 | -- | --
2.16 | 08.3.03.06-0002 | Проволока горячекатаная в мотках, диаметр 6,3-6,5 мм | т | 4455.2 | 4e-05 | 2e-05 | 0.09 | 0 | -- | --
2.17 | 08.3.11.01-0091 | Швеллеры № 40, марка стали Ст0 | т | 4920 | 0.00297 | 0.001485 | 7.31 | 0 | -- | --
2.18 | (07.2.07.13) | Конструкции стальные нащельников и деталей обрамления | т | -- | 0.0578 | 0.0289 | -- | 0 | -- | --
2.19 | 01.3.02.08-0001 | Кислород газообразный технический | м3 | 6.22 | 2.98 | 1.49 | 9.27 | 0 | -- | --
2.20 | 01.7.11.07-0032 | Электроды сварочные Э42, диаметр 4 мм | т | 10315.01 | 0.0034 | 0.0017 | 17.54 | 0 | -- | --
2.21 | 01.7.20.08-0071 | Канат пеньковый пропитанный | т | 37900 | 0.00015 | 7.5e-05 | 2.84 | 0 | -- | --
2.22 | 11.1.03.01-0077 | Бруски обрезные, хвойных пород, длина 4-6,5 м, ширина 75-150 мм, толщина 40-75 мм, сорт I | м3 | 1700 | 0.0013 | 0.00065 | 1.11 | 0 | -- | --
2.23 | 07.2.07.12-0020 | Элементы конструктивные зданий и сооружений с преобладанием горячекатаных профилей, средняя масса сборочной единицы от 0,1 до 0,5 т | т | 7712 | 0.019 | 0.0095 | 73.26 | 0 | -- | --
2.24 | 01.3.02.09-0022 | Пропан-бутан смесь техническая | кг | 6.09 | 0.903 | 0.4515 | 2.75 | 0 | -- | --
2.25 | 08.2.02.11-0007 | Канат двойной свивки ТК, конструкции 6х19(1+6+12)+1 о.с., оцинкованный, из проволок марки В, маркировочная группа 1770 н/мм2, диаметр 5,5 мм | 10 м | 50.24 | 0.016 | 0.008 | 0.4 | 0 | -- | --
|  | НР от ОЗП+ЗПМ - 88,2% (=98х0,9) |  | 667.8 |  |  | 334
|  | СП от ОЗП+ЗПМ - 52,7% (=62х0,85) |  | 399.01 |  |  | 200
|  | Сметная стоимость |  |  |  |  | 1669
3 | 10-01-010-01 ФЕР 81-02-10-2001 Минстрой РФ пр. № 876/пр НР - 812/пр, СП - 774/пр, п. 10 | МДС 81-36.2004 п.п.3.3.1. Демонтаж (разборка) сборных деревянных конструкций К=0,8. Установка элементов каркаса из брусьев | 0.5 | 169.76 | 18.92 | -- | 85 | 75 | 9 | -- | 22.5 | 11
|  |  | м3 | 150.84 | 3.34 | -- |  |  | 2 |  | 0.36 | --
|  | Наименование затрат | Базисная стоимость | Коэф-ты тех. части | На ед. в базисных | Коэф-ты пересчета | На ед. в текущих | В текущих ценах |  |  | Стоимость 1 чел.-ч
|  | Оплата труда рабочих, ср. разряд-2,8 | 188.55 | 1 | 188.55 | 0.8 | 150.84 | 75 |  |  | 6.7
|  | Затраты на эксплуатацию машин и механизмов | 23.66 | 1 | 23.66 | 0.8 | 18.92 |  | 9
|  | в т.ч. эксплуатация машин без оплаты труда | 19.48 | 1 | 19.48 | 0.8 | 15.58 |  | 7
|  | в т.ч. оплата труда машинистов | 4.18 | 1 | 4.18 | 0.8 | 3.34 |  | 2 |  | 9.28
|  | Стоимость материалов | 2191.54 |  | -- | 0 | -- |  |  | --
№ п/п | Код ресурса | Наименование ресурса | Измеритель | Стоимость единицы | Количество |  | Всего в базисных | Коэф-ты пересчета | Стоимость текущая
[5 empty] | на единицу | по проекту |  |  | на единицу | всего
3.1 | 1 | Затраты труда рабочих-строителей, ср. разряд-2,8 | чел.-ч | 8.38 | 22.5 | 11.25 | 94.27 | 0.8 | 150.84 | 75.42
3.2 | 3 | Затраты труда машинистов | чел.-ч | 11.61 | 0.36 | 0.18 | 2.09 | 0.8 | 3.34 | 1.67
3.3 | 91.14.02-001 | Автомобили бортовые, грузоподъемность до 5 т | маш.-ч. | 65.71 | 0.36 | 0.18 | 11.83 | 0.8 | 18.93 | 9.46
3.4 | 14.2.04.01-0001 | Смола каменноугольная для дорожного строительства | т | 1695 | 0.00258 | 0.00129 | 2.19 | 0 | -- | --
3.5 | 01.7.15.06-0111 | Гвозди строительные | т | 11978 | 0.003 | 0.0015 | 17.97 | 0 | -- | --
3.6 | 01.7.15.03-0042 | Болты с гайками и шайбами строительные | кг | 9.04 | 7.5 | 3.75 | 33.9 | 0 | -- | --
3.7 | 12.1.02.06-0012 | Рубероид кровельный РКК-350 | м2 | 7.46 | 1.45 | 0.725 | 5.41 | 0 | -- | --
3.8 | 08.1.02.11-0003 | Поковки из квадратных заготовок, масса 2,825 кг | т | 5989 | 0.0031 | 0.00155 | 9.28 | 0 | -- | --
3.9 | 11.1.03.01-0082 | Бруски обрезные, хвойных пород, длина 4-6,5 м, ширина 75-150 мм, толщина 100, 125 мм, сорт II | м3 | 1980 | 0.93 | 0.465 | 920.7 | 0 | -- | --
3.10 | 11.1.03.06-0094 | Доска обрезная, хвойных пород, ширина 75-150 мм, толщина 44 мм и более, длина 4-6,5 м, сорт II | м3 | 1320 | 0.12 | 0.06 | 79.2 | 0 | -- | --
3.11 | 11.1.03.05-0081 | Доска необрезная, хвойных пород, длина 4-6,5 м, все ширины, толщина 32-40 мм, сорт III | м3 | 832.7 | 0.01 | 0.005 | 4.16 | 0 | -- | --
3.12 | 14.5.06.03-0002 | Паста антисептическая | т | 15255 | 0.00301 | 0.001505 | 22.96 | 0 | -- | --
|  | НР от ОЗП+ЗПМ - 101,7% (=113х0,9) |  | 156.81 |  |  | 78
|  | СП от ОЗП+ЗПМ - 46,75% (=55х0,85) |  | 72.08 |  |  | 36
|  | Сметная стоимость |  |  |  |  | 199
4 | 58-17-3 ФЕРр 81-02-2001 Минстрой РФ пр. № 876/пр НР - 812/пр, СП - 774/пр, п. 92 | Разборка теплоизоляции на кровле из плит пенополистирольных толщиной 100 мм (Применительно разборка теплоизоляции стен) | 0.5 | 78.91 | 0.58 | -- | 39 | 39 | -- | -- | 10.12 | 5
|  |  | 100 м2 | 78.33 | -- | -- |  |  | -- |  | -- | --
|  | Наименование затрат | Базисная стоимость | Коэф-ты тех. части | На ед. в базисных | Коэф-ты пересчета | На ед. в текущих | В текущих ценах |  |  | Стоимость 1 чел.-ч
|  | Оплата труда рабочих, ср. разряд-1,9 | 78.33 | 1 | 78.33 | 1 | 78.33 | 39 |  |  | 7.74
|  | Затраты на эксплуатацию машин и механизмов | 0.58 | 1 | 0.58 | 1 | 0.58 |  | --
№ п/п | Код ресурса | Наименование ресурса | Измеритель | Стоимость единицы | Количество |  | Всего в базисных | Коэф-ты пересчета | Стоимость текущая
[5 empty] | на единицу | по проекту |  |  | на единицу | всего
4.1 | 1 | Затраты труда рабочих-строителей, ср. разряд-1,9 | чел.-ч | 7.74 | 10.12 | 5.06 | 39.16 | 1 | 78.33 | 39.16
4.2 | 91.06.03-060 | Лебедки электрические тяговым усилием до 5,79 кН (0,59 т) | маш.-ч. | 1.7 | 0.34 | 0.17 | 0.29 | 1 | 0.58 | 0.29
|  | НР от ОЗП+ЗПМ - 95% |  | 74.41 |  |  | 37
|  | СП от ОЗП+ЗПМ - 46% |  | 36.03 |  |  | 18
|  | Сметная стоимость |  |  |  |  | 94
Фасад
5 | 26-01-039-01 ФЕР 81-02-26-2001 Минстрой РФ пр. № 876/пр НР - 812/пр, СП - 774/пр, п. 20 Кзр=1,15 Кэм=1,25 | Изоляция покрытий и перекрытий изделиями из волокнистых и зернистых материалов насухо | 199 | 163.62 | 50.59 | -- | 32560 | 22493 | 10067 | -- | 12.17 | 2421
|  |  | м3 | 113.03 | 7.98 | -- |  |  | 1588 |  | 0.69 | 137
|  | Наименование затрат | Базисная стоимость | Коэф-ты тех. части | На ед. в базисных | Коэф-ты пересчета | На ед. в текущих | В текущих ценах |  |  | Стоимость 1 чел.-ч
|  | Оплата труда рабочих, ср. разряд-3,7 | 98.29 | 1.15 | 113.03 | 1 | 113.03 | 22493 |  |  | 9.29
|  | Затраты на эксплуатацию машин и механизмов | 40.47 | 1.25 | 50.59 | 1 | 50.59 |  | 10067
|  | в т.ч. эксплуатация машин без оплаты труда | 34.09 | 1.25 | 42.61 | 1 | 42.61 |  | 8479
|  | в т.ч. оплата труда машинистов | 6.38 | 1.25 | 7.98 | 1 | 7.98 |  | 1588 |  | 11.57
№ п/п | Код ресурса | Наименование ресурса | Измеритель | Стоимость единицы | Количество |  | Всего в базисных | Коэф-ты пересчета | Стоимость текущая
[5 empty] | на единицу | по проекту |  |  | на единицу | всего
5.1 | 1 | Затраты труда рабочих-строителей, ср. разряд-3,7 | чел.-ч | 9.29 | 12.167 | 2421.233 | 22492.97 | 1 | 113.03 | 22492.97
5.2 | 3 | Затраты труда машинистов | чел.-ч | 11.57 | 0.6875 | 136.8125 | 1588.02 | 1 | 7.98 | 1588.02
5.3 | 91.06.03-055 | Лебедки электрические тяговым усилием 19,62 кН (2 т) | маш.-ч. | 6.66 | 0.8125 | 161.6875 | 1076.84 | 1 | 5.41 | 1076.84
5.4 | 91.14.02-001 | Автомобили бортовые, грузоподъемность до 5 т | маш.-ч. | 65.71 | 0.6875 | 136.8125 | 8989.95 | 1 | 45.18 | 8989.95
5.5 | (12.2.05.11) | Изделия теплоизоляционные | м3 | -- | 1.02 | 202.98 | -- | 1 | -- | --
|  | НР от ОЗП+ЗПМ - 91,8% (=102х0,9) |  | 111.09 |  |  | 22107
|  | СП от ОЗП+ЗПМ - 46,75% (=55х0,85) |  | 56.57 |  |  | 11257
|  | Сметная стоимость |  |  |  |  | 65924
6 | 12.2.05.10-0037 ФССЦ-2001 Минстрой РФ пр. № 876/пр | Плиты теплоизоляционные на основе базальтовых пород, плотность 135-49 кг/м3, теплопроводность не более 0,038 Вт/(м х К) | 202.98 | 427.89 | -- | 427.89 | 86853 | -- | -- | 86853 | -- | --
|  |  | м3 | -- | -- | -- |  |  | -- |  | -- | --
|  | Наименование затрат | Базисная стоимость | Коэф-ты тех. части | На ед. в базисных | Коэф-ты пересчета | На ед. в текущих | В текущих ценах |  |  | Стоимость 1 чел.-ч
|  | Ресурсы по проекту | 427.89 | 1 | 427.89 | 1 | 427.89 |  |  | 86853
7 | 15-01-062-01 ФЕР 81-02-15-2001 Минстрой РФ пр. № 876/пр НР - 812/пр, СП - 774/пр, п. 15 Кзр=1,15 Кэм=1,25 | Наружная облицовка поверхности стен в горизонтальном исполнении по металлическому каркасу (с его устройством) металлосайдингом с пароизоляционным слоем | 19.9 | 12710.37 | 69.34 | 11130.6 | 252936 | 30058 | 1380 | 221498 | 162.59 | 3235
|  |  | 100 м2 | 1510.43 | 9.93 | -- |  |  | 198 |  | 0.8 | 16
|  | Наименование затрат | Базисная стоимость | Коэф-ты тех. части | На ед. в базисных | Коэф-ты пересчета | На ед. в текущих | В текущих ценах |  |  | Стоимость 1 чел.-ч
|  | Оплата труда рабочих, ср. разряд-3,7 | 1313.42 | 1.15 | 1510.43 | 1 | 1510.43 | 30058 |  |  | 9.29
|  | Затраты на эксплуатацию машин и механизмов | 55.47 | 1.25 | 69.34 | 1 | 69.34 |  | 1380
|  | в т.ч. эксплуатация машин без оплаты труда | 47.53 | 1.25 | 59.41 | 1 | 59.41 |  | 1182
|  | в т.ч. оплата труда машинистов | 7.94 | 1.25 | 9.93 | 1 | 9.93 |  | 198 |  | 12.41
|  | Стоимость материалов = 12876,54 - 972,3 - 773,64 | 11130.6 | 1 | 11130.6 | 1 | 11130.6 |  |  | 221499
№ п/п | Код ресурса | Наименование ресурса | Измеритель | Стоимость единицы | Количество |  | Всего в базисных | Коэф-ты пересчета | Стоимость текущая
[5 empty] | на единицу | по проекту |  |  | на единицу | всего
7.1 | 1 | Затраты труда рабочих-строителей, ср. разряд-3,7 | чел.-ч | 9.29 | 162.587 | 3235.4813 | 30057.56 | 1 | 1510.43 | 30057.56
7.2 | 3 | Затраты труда машинистов | чел.-ч | 12.41 | 0.8 | 15.92 | 197.61 | 1 | 9.93 | 197.61
7.3 | 91.05.05-015 | Краны на автомобильном ходу, грузоподъемность 16 т | маш.-ч. | 115.4 | 0.3375 | 6.7162 | 775.06 | 1 | 38.95 | 775.06
7.4 | 91.14.02-001 | Автомобили бортовые, грузоподъемность до 5 т | маш.-ч. | 65.71 | 0.4625 | 9.2037 | 604.78 | 1 | 30.39 | 604.78
7.5 | 08.1.02.03-0091 | Угол наружный, внутренний из оцинкованной стали с полимерным покрытием | м | 7.5 | 55 | 1094.5 | 8208.75 | 1 | 412.5 | 8208.75
7.6 | 08.1.02.03-0041 | Кронштейн выравнивающий стальной оцинкованный, высота профиля 200 мм, толщина металла 1,2 мм | шт | 17.32 | 350 | 6965 | 120633.8 | 1 | 6062 | 120633.8
7.7 | 01.7.06.03-0021 | Лента полиэтиленовая с липким слоем А50 | 10 м | 308.3 | 7 | 139.3 | 42946.19 | 1 | 2158.1 | 42946.19
7.8 | (08.1.02.23) | Сайдинг металлический с полимерным покрытием | м2 | -- | 118 | 2348.2 | -- | 1 | -- | --
7.9 | (12.1.01.03) | Материал пароизоляционный | м2 | -- | 113 | 2248.7 | -- | 1 | -- | --
7.10 | 07.2.06.03-0116 | Профиль направляющий, стальной, оцинкованный, для монтажа гипсовых перегородок и подвесных потолков, длина 3 м, сечение 75x40x0,6 мм | м | 6.91 | 200 | 3980 | 27501.8 | 1 | 1382 | 27501.8
7.11 | 01.7.15.14-0062 | Шурупы-саморезы 4,2x16 мм | 100 шт | 10 | 29 | 577.1 | 5771 | 1 | 290 | 5771
7.12 | 01.7.15.07-0083 | Дюбель-гвозди, размер 8x100 мм | 100 шт | 118 | 7 | 139.3 | 16437.4 | 1 | 826 | 16437.4
|  | НР от ОЗП+ЗПМ - 94,5% (=105х0,9) |  | 1436.74 |  |  | 28591
|  | СП от ОЗП+ЗПМ - 41,65% (=49х0,85) |  | 633.23 |  |  | 12601
|  | Сметная стоимость |  |  |  |  | 294128
8 | 08.3.09.04-0013 ФССЦ-2001 Минстрой РФ пр. № 876/пр | Профнастил оцинкованный с покрытием: полиэстер С10-1100-0,5 | 2288.5 | 58.05 | -- | 58.05 | 132847 | -- | -- | 132847 | -- | --
|  |  | м2 | -- | -- | -- |  |  | -- |  | -- | --
|  | Наименование затрат | Базисная стоимость | Коэф-ты тех. части | На ед. в базисных | Коэф-ты пересчета | На ед. в текущих | В текущих ценах |  |  | Стоимость 1 чел.-ч
|  | Ресурсы по проекту | 58.05 | 1 | 58.05 | 1 | 58.05 |  |  | 132847
9 | 12.1.01.03-0036 ФССЦ-2001 Минстрой РФ пр. № 876/пр | Пленка пароизоляционная 3-х слойная полиэтиленовая с армированной основой из перехлестнутых полос полиэтилена | 2248.7 | 6.46 | -- | 6.46 | 14527 | -- | -- | 14527 | -- | --
|  |  | м2 | -- | -- | -- |  |  | -- |  | -- | --
|  | Наименование затрат | Базисная стоимость | Коэф-ты тех. части | На ед. в базисных | Коэф-ты пересчета | На ед. в текущих | В текущих ценах |  |  | Стоимость 1 чел.-ч
|  | Ресурсы по проекту | 6.46 | 1 | 6.46 | 1 | 6.46 |  |  | 14527
10 | 15-01-070-01 ФЕР 81-02-15-2001 Минстрой РФ пр. № 876/пр НР - 812/пр, СП - 774/пр, п. 15 Кзр=1,15 Кэм=1,25 | Облицовка оконных проемов в наружных стенах откосной планкой из оцинкованной стали с полимерным покрытием с устройством водоотлива оконного из оцинкованной стали с полимерным покрытием | 258 | 145.01 | -- | 128.45 | 37413 | 4272 | -- | 33141 | 1.78 | 460
|  |  | м2 | 16.56 | -- | -- |  |  | -- |  | -- | --
|  | Наименование затрат | Базисная стоимость | Коэф-ты тех. части | На ед. в базисных | Коэф-ты пересчета | На ед. в текущих | В текущих ценах |  |  | Стоимость 1 чел.-ч
|  | Оплата труда рабочих, ср. разряд-3,7 | 14.4 | 1.15 | 16.56 | 1 | 16.56 | 4272 |  |  | 9.3
|  | Стоимость материалов | 128.45 | 1 | 128.45 | 1 | 128.45 |  |  | 33140
№ п/п | Код ресурса | Наименование ресурса | Измеритель | Стоимость единицы | Количество |  | Всего в базисных | Коэф-ты пересчета | Стоимость текущая
[5 empty] | на единицу | по проекту |  |  | на единицу | всего
10.1 | 1 | Затраты труда рабочих-строителей, ср. разряд-3,7 | чел.-ч | 9.3 | 1.7825 | 459.885 | 4272.48 | 1 | 16.56 | 4272.48
10.2 | 08.1.02.03-0001 | Аквилон из оцинкованной стали с полимерным покрытием | м | 31.05 | 2.1 | 541.8 | 16822.89 | 1 | 65.2 | 16822.89
10.3 | 08.1.02.03-0081 | Планка откосная из оцинкованной стали с полимерным покрытием, ширина 250 мм | м | 21.05 | 2.1 | 541.8 | 11404.89 | 1 | 44.21 | 11404.89
10.4 | 08.1.02.03-0021 | Водоотлив оконный из оцинкованной стали с полимерным покрытием, ширина планки 250 мм | м | 26.41 | 0.66 | 170.28 | 4497.09 | 1 | 17.43 | 4497.09
10.5 | 01.7.15.14-0062 | Шурупы-саморезы 4,2x16 мм | 100 шт | 10 | 0.16 | 41.28 | 412.8 | 1 | 1.6 | 412.8
|  | НР от ОЗП+ЗПМ - 94,5% (=105х0,9) |  | 15.65 |  |  | 4038
|  | СП от ОЗП+ЗПМ - 41,65% (=49х0,85) |  | 6.9 |  |  | 1780
|  | Сметная стоимость |  |  |  |  | 43231
Вывоз мусора
11 | 01-01-01-041 ФССЦпг-2001 Минстрой РФ пр. № 876/пр | Погрузка при автомобильных перевозках мусора строительного с погрузкой вручную | 19.84 | 42.98 | -- | 42.98 | 853 | -- | -- | 853 | -- | --
|  |  | 1 т груза | -- | -- | -- |  |  | -- |  | -- | --
|  | Наименование затрат | Базисная стоимость | Коэф-ты тех. части | На ед. в базисных | Коэф-ты пересчета | На ед. в текущих | В текущих ценах |  |  | Стоимость 1 чел.-ч
|  | Ресурсы по проекту - конструкции | 42.98 | 1 | 42.98 | 1 | 42.98 |  |  | 853
12 | 03-21-01-010 ФССЦпг-2001 Минстрой РФ пр. № 876/пр | Перевозка грузов I класса автомобилями-самосвалами грузоподъемностью 10 т работающих вне карьера на расстояние до 10 км | 19.84 | 11.42 | -- | 11.42 | 227 | -- | -- | 227 | -- | --
|  |  | 1 т груза | -- | -- | -- |  |  | -- |  | -- | --
|  | Наименование затрат | Базисная стоимость | Коэф-ты тех. части | На ед. в базисных | Коэф-ты пересчета | На ед. в текущих | В текущих ценах |  |  | Стоимость 1 чел.-ч
|  | Ресурсы по проекту - конструкции | 11.42 | 1 | 11.42 | 1 | 11.42 |  |  | 227
|  | Итого прямые затраты по разделу 1 | руб. |  |  |  | 577036 | 66952 | 12423 | 497661 |  | 7304
|  |  | руб. | [5 empty] | 1890 |  |  | 163
| Стоимость общестроительных работ - |  | руб. |  |  |  | 575901
| Материалы - |  | руб. |  |  |  | 262355
| Всего оплата труда - |  | руб. |  |  |  |  | 68464
| Стоимость материалов и конструкций - |  | руб. |  |  |  | 235306
|  | Накладные расходы - | руб. |  |  |  | 65019
|  | Сметная прибыль - | руб. |  |  |  | 31405
| Всего, стоимость общестроительных работ - |  | руб. |  |  |  | 672325
|  | Нормативная трудоемкость - | чел.-ч | [8 empty] | 7412
|  | Сметная заработная плата - | руб. |  |  |  |  | 68464
| Стоимость металломонтажных работ - |  | руб. |  |  |  | 1135
| Всего оплата труда - |  | руб. |  |  |  |  | 379
|  | Накладные расходы - | руб. |  |  |  | 334
|  | Сметная прибыль - | руб. |  |  |  | 200
| Всего, стоимость металломонтажных работ - |  | руб. |  |  |  | 1669
|  | Нормативная трудоемкость - | чел.-ч | [8 empty] | 55
|  | Сметная заработная плата - | руб. |  |  |  |  | 379
|  | Итого по разделу 1 | руб. |  |  |  | 673993
|  | Нормативная трудоемкость - | чел.-ч | [8 empty] | 7468
|  | Сметная заработная плата - | руб. |  |  |  |  | 68842
|  | Итого прямые затраты по смете: | руб. |  |  |  | 577036 | 66952 | 12423 | 497661 |  | 7304
|  |  | руб. | [5 empty] | 1890 |  |  | 163
| Стоимость общестроительных работ - |  | руб. |  |  |  | 575901
| Материалы - |  | руб. |  |  |  | 262355
| Всего оплата труда - |  | руб. |  |  |  |  | 68464
| Стоимость материалов и конструкций - |  | руб. |  |  |  | 235306
|  | Накладные расходы - | руб. |  |  |  | 65019
|  | Сметная прибыль - | руб. |  |  |  | 31405
| Всего, стоимость общестроительных работ - |  | руб. |  |  |  | 672325
|  | Нормативная трудоемкость - | чел.-ч | [8 empty] | 7412
|  | Сметная заработная плата - | руб. |  |  |  |  | 68464
| Стоимость металломонтажных работ - |  | руб. |  |  |  | 1135
| Всего оплата труда - |  | руб. |  |  |  |  | 379
|  | Накладные расходы - | руб. |  |  |  | 334
|  | Сметная прибыль - | руб. |  |  |  | 200
| Всего, стоимость металломонтажных работ - |  | руб. |  |  |  | 1669
|  | Нормативная трудоемкость - | чел.-ч | [8 empty] | 55
|  | Сметная заработная плата - | руб. |  |  |  |  | 379
|  | Итого по смете: | руб. |  |  |  | 673993
|  | Нормативная трудоемкость - | чел.-ч | [8 empty] | 7468
|  | Сметная заработная плата - | руб. |  |  |  |  | 68842
Пересчет итогов в цены на 2кв. 2021 г.
| Оплата труда осн. рабочих |  | 66952 | х 21,31 |  |  | 1426747
| Затраты на экспл. машин |  | 12422 | х 21,31 |  |  | 264713
| (в т.ч. опл. труда механизаторов) |  | 1890 | х 21,31 |  |  |  |  | 40276
| Стоимость материальных ресурсов |  | 497661 | х 21,31 |  |  | 10605156
| Итого прямых затрат | [5 empty] | 12296616
| Накладные расходы в текущих ценах |  | 65353 | х 21,31 | х 1,0 |  | 1392672
| Сметная прибыль в текущих ценах |  | 31604 | х 21,31 | х 1,0 |  | 673481
| ИТОГО в ценах на 2кв. 2021 г. | [5 empty] | 14362769
| Итого с учетом понижающего коэффициента |  | 0.97808 |  |  |  | 14047904.87